## Arkusz1
ZESTAWIENIE ROBÓT ODWODNIENIOWYCH w 2019 r.
Rodzaj robót do wykonania | Jedn. | Nr drogi/ilość robót | [9 empty] | Łączna ilość robót do wykonania
|  | 451 | 470 | 438 | 478 | 413 | 416 | 477 | 436 | 396 | 399
[1] | [2] | [3] | [4] | [5] | [6] | [7] | [8] | [9] | [10] | [11] |  | [12]
Pogłębienie rowu na głęb. 50 cm wraz z plantowaniem skarp i dna rowu i z odwozem urobku na odległość do 2 km | m3 |  |  |  | 80 | 102 | 244 | 80 |  | 119 |  | 625
[1]: Pogłębienie rowu na głęb. 30 cm wraz z plantowaniem skarp i dna rowu i z odwozem urobku na odległość do 2 km; [2]: m3; [3]: 24; [5]: 241; [10]: 297 | 284 | 562
[1]: Rozbiórka przepustów zjazdowych Ø 40 (z odwozem urobku na odległość do 2 km); [2]: m; [5]: 65; [8]: 30; [10]: 40 | 118 | 135
Budowa przepustu z rur PEHD Ø 40 cm na zjazdach z zasypaniem przepustu piaskiem wraz z zagęszczeniem | m |  |  | 131 | 12 | 70 | 140 | 4 | 121 | 102 | 175 | 580
Utwardzenie zjazdu materiałem kamiennym 0/31,5 przy grubości 10 cm | m2 |  |  | 262 | 24 | 140 | 280 | 24 | 242 | 306 | 350 | 1278
[1]: Ułożenie betonowych prefabrykowanych murków czołowych (ze skrzydełkami) na przepuście Ø 50; [2]: szt.; [4]: 2; [9]: 2 | 64 | 4
Ułożenie betonowych prefabrykowanych murków czołowych (ze skrzydełkami) na przepustach zjazdowych Ø 40 | szt. |  |  | 48 | 4 | 10 | 56 | 2 | 44 | 66 |  | 230
[1]: Wykonanie ścinki pobocza na długości 2050 m przy średniej grubości naziomu 10 cm (spadek pobocza 5%) z odwozem urobku na odległość do 2 km; [2]: m2; [8]: 1625; [10]: 2100 |  | 3725
[1]: Budowa przepustów z rur PEHD Ø 50 cm na zjazdach z zasypaniem piaskiem i zagęszczeniem; [2]: m; [9]: 8 |  | 8
[1]: Ułożenie rowu krytego (kolektora) z rur PEHD Ø 50 cm na podbudowie z kruszywa 0/31,5 grubości 10 cm z jednoczesnym zasypaniem rowu gruntem z urobku wraz z zagęszczeniem; [2]: m; [4]: 75 |  | 75
[1]: Budowa kompletnej studni rewizyjnej z rur żelbetowych Ø 1000 o wysokości do 2 m na rowie krytym, włazy kanałowe żeliwne; [2]: szt.; [4]: 1 |  | 1
[1]: Przedłużenie przepustu Ø 80 rurą betonową z zasypaniem przepustu piaskiem wraz z zagęszczeniem i utwardzeniem materiałem kamiennym 0/31,5; [2]: m; [7]: 1 |  | 1
[1]: Ułożenie betonowych murków czołowych prostych na przepuście Ø 80; [2]: szt.; [7]: 1 | 8 | 1